## pol
烟气排放连续监测日平均值月报表
固定污染源名称:
固定污染源编号: | [7 empty] | 监测月份: 2024年 1月
日期 | 颗粒物 |  |  | SO2 |  |  | NOx |  |  | 标干流量 | 干基O2 | 温度 | 湿度 | 流速 | 备注
| 实测 | 折算 | 排放量 | 实测 | 折算 | 排放量 | 实测 | 折算 | 排放量
| mg/m³ | mg/m³ | t/d | mg/m³ | mg/m³ | t/d | mg/m³ | mg/m³ | t/d | ×10⁴m³/d | % | ℃ | % | m/s
1日 | 2.736 | 3.205 | 0.063 | 16.04 | 18.79 | 0.368 | 28.318 | 33.173 | 0.659 | 2392.752 | 8.195 | 48.503 | 16.686 | 8.195
2日 | 2.315 | 2.479 | 0.091 | 19.169 | 20.524 | 0.761 | 28.109 | 30.096 | 1.104 | 3929.732 | 6.99 | 49.761 | 16.328 | 13.498
3日 | 2.201 | 2.135 | 0.093 | 20.916 | 20.286 | 0.894 | 29.039 | 28.164 | 1.241 | 4246.219 | 5.534 | 52.521 | 16.001 | 14.656
4日 | 2.318 | 2.332 | 0.088 | 15.919 | 16.013 | 0.613 | 27.218 | 27.379 | 1.068 | 3847.674 | 6.088 | 52.21 | 15.732 | 13.238
5日 | 2.164 | 2.065 | 0.096 | 18.995 | 18.128 | 0.841 | 28.015 | 26.737 | 1.243 | 4431.272 | 5.283 | 53.667 | 16.107 | 15.367
6日 | 2.168 | 2.058 | 0.096 | 21.462 | 20.366 | 0.952 | 28.601 | 27.139 | 1.269 | 4436.011 | 5.192 | 53.71 | 16.363 | 15.432
7日 | 2.222 | 2.122 | 0.096 | 19.965 | 19.062 | 0.874 | 28.735 | 27.436 | 1.252 | 4348.784 | 5.29 | 53.053 | 16.541 | 15.129
8日 | 2.221 | 2.119 | 0.097 | 22.427 | 21.392 | 0.977 | 27.52 | 26.25 | 1.203 | 4356.584 | 5.274 | 53.041 | 16.463 | 15.141
9日 | 2.35 | 2.224 | 0.104 | 20.862 | 19.745 | 0.923 | 28.196 | 26.686 | 1.248 | 4425.292 | 5.151 | 52.768 | 16.517 | 15.377
10日 | 2.448 | 2.315 | 0.108 | 21.183 | 20.025 | 0.93 | 28.336 | 26.788 | 1.245 | 4392.958 | 5.133 | 52.793 | 16.589 | 15.282
11日 | 2.515 | 2.41 | 0.11 | 21.561 | 20.657 | 0.946 | 27.002 | 25.87 | 1.189 | 4387.189 | 5.344 | 52.234 | 16.053 | 15.136
12日 | 2.677 | 2.542 | 0.116 | 23.889 | 22.686 | 1.031 | 26.58 | 25.241 | 1.151 | 4325.343 | 5.204 | 52.133 | 17.215 | 15.126
13日 | 2.92 | 2.78 | 0.121 | 24.502 | 23.323 | 1.014 | 27.702 | 26.37 | 1.146 | 4138.123 | 5.242 | 52.229 | 20.829 | 15.132
14日 | 2.996 | 2.875 | 0.125 | 21.444 | 20.584 | 0.903 | 28.387 | 27.248 | 1.196 | 4192.02 | 5.373 | 53.678 | 20.544 | 15.346
15日 | 3.172 | 3.042 | 0.133 | 22.797 | 21.862 | 0.958 | 30.296 | 29.054 | 1.272 | 4186.215 | 5.359 | 53.774 | 20.943 | 15.405
16日 | 3.15 | 3.275 | 0.097 | 18.012 | 18.723 | 0.629 | 28.29 | 29.406 | 0.91 | 3059.99 | 6.57 | 52.542 | 21.694 | 11.837
17日 | 0 | 0 | 0 | 0.912 | 7513.665 | 0 | 0.202 | 1665.354 | 0 | 38.278 | 20.998 | 20.079 | 13.459 | 0.12
18日 | 0 | 0 | 0 | 0.615 | -656.641 | 0 | 0.208 | -222.223 | 0 | 0 | 21.014 | 0 | 13.3 | 0
19日 | 0.026 | 0.308 | 0 | 0.872 | 10.2 | 0 | 0.496 | 5.802 | 0 | 0 | 19.718 | 0 | 13.24 | 0
20日 | 0.041 | -17.601 | 0 | 0.629 | -269.59 | 0 | 0.236 | -101.417 | 0 | 4.323 | 21.035 | 4.07 | 16.185 | 0.013
21日 | 0.037 | -14.788 | 0 | 0.568 | -224.917 | 0 | 0.193 | -76.598 | 0 | 0 | 21.038 | 9.595 | 12.636 | 0
22日 | 0.042 | 1.631 | 0 | 0.479 | 18.397 | 0 | 0.198 | 7.593 | 0 | 0 | 20.61 | 5.587 | 12.33 | 0
23日 | 0.036 | 2.582 | 0 | 0.614 | 43.944 | 0 | 0.526 | 37.667 | 0 | 0.011 | 20.79 | 3.045 | 12.202 | 0
24日 | 0.02 | 2.597 | 0 | 0.286 | 37.139 | 0 | 0.177 | 22.908 | 0 | 0 | 20.884 | 1.999 | 12.098 | 0
25日 | 0 | 0.001 | 0 | 0.025 | 0.498 | 0 | 0.08 | 1.604 | 0 | 9.738 | 20.249 | 3.928 | 12.07 | 0.033
26日 | 0 | 0 | 0 | 0 | 0 | 0 | 0 | 0.04 | 0 | 0 | 20.983 | 5.855 | 12.143 | 0
27日 | 0.012 | 7.827 | 0 | 0 | 0 | 0 | 0 | 0 | 0 | 0 | 20.978 | 6.082 | 12.249 | 0
28日 | 0.042 | 25.349 | 0 | 0 | 0 | 0 | 0 | 0 | 0 | 0 | 20.975 | 6.846 | 12.318 | 0
29日 | 0.047 | 24.001 | 0 | 0 | 0 | 0 | 0 | 0 | 0 | 0 | 20.97 | 8.075 | 12.366 | 0
30日 | 0.049 | 21.704 | 0 | 0 | 0 | 0 | 0 | 0 | 0 | 0 | 20.966 | 9.348 | 12.484 | 0
31日 | 0.055 | 18.503 | 0 | 0 | 0 | 0 | 0 | 0 | 0 | 43.121 | 20.956 | 14.196 | 12.756 | 0.128
平均值 | 1.322 | 3.616 | 0.053 | 10.779 | 219.189 | 0.439 | 14.602 | 57.541 | 0.593 | 2102.956 | 13.013 | 30.236 | 15.24 | 7.406 |  | 1.643 | 2.5203e-05 | 2.5203
最大值 | 3.172 | 25.349 | 0.133 | 24.502 | 7513.665 | 1.031 | 30.296 | 1665.354 | 1.272 | 4436.011 | 21.038 | 53.774 | 21.694 | 15.432 |  | 13.609 | 0.00020875 | 20.8754
最小值 | 0 | -17.601 | 0 | 0 | -656.641 | 0 | 0 | -222.223 | 0 | 0 | 5.133 | 0 | 12.07 | 0 |  | 18.383 | 0.00028198 | 28.1984
样本数 | 31 | 31 | 31 | 31 | 31 | 31 | 31 | 31 | 31 | 31 | 31 | 31 | 31 | 31
月排放总量(t) | x | x | 1.634 | x | x | 13.613 | x | x | 18.395 | 65191.627 | x | x | x | x
烟气月排放总量单位：×10⁴m³/m
上报单位(盖章): |  |  |  | 负责人: |  |  | 报告人: |  |  | 报告日期: 年 月 日